## V1.0
No. | WIZ750SR Pin-symbol(W7500P) |  |  |  |  | No. | GPIO | TTL | RS232 | RS485 | MDI_ | I2C (EEPROM) | ETC | SYSTEM (Reset, SWD, CLK, BOOT0, WDI) | Power | WIZ750SR Function | Inside | Outside | Description
| Main Function | Default | 2nd Function | 3rd Function | 4th Function
1 | PC_08 | PWM0/CAP0 | GPIO3_8 | SCL0 | AIN7 | 1 | PC_08 | [8 empty] | Expansion_GPIO_D |  | v | 확장 GPIO Pin
2 | PC_09 | PWM1/CAP1 | GPIO3_9 | SDA0 | AIN6 | 2 | PC_09 | [8 empty] | Expansion_GPIO_C |  | v | 확장 GPIO Pin
3 | PC_10 | U_TXD2 | GPIO3_10 | PWM2/CAP2 | AIN5 | 3 |  | U_TXD2 | [7 empty] | UART2 TX |  | v | ISP Mode
4 | PC_11 | U_RXD2 | GPIO3_11 | PWM3/CAP3 | AIN4 | 4 |  | U_RXD2 | [7 empty] | UART2 RX |  | v | ISP Mode
5 | PC_12 | AIN3 | GPIO3_12 | SSEL0 | AIN3 | 5 | PC_12 | [8 empty] | Expansion_GPIO_B |  | v | 확장 GPIO Pin
6 | PC_13 | AIN2 | GPIO3_13 | SCLK0 | AIN2 | 6 | PC_13 | [8 empty] | Expansion_GPIO_A |  | v | 확장 GPIO Pin
7 | PC_14 | AIN1 | GPIO3_14 | MISO0 | AIN1 | 7 | PC_14 | [8 empty] | APP_BOOT |  | v | App mode에서 오류가 생길 경우 boot 모드에서 테스트하기 위해 사용하는 SW
8 | PC_15 | AIN0 | GPIO3_15 | MOSI0 | AIN0 | 8
9 | GND |  |  |  |  | 9 | [8 empty] | GND | VSS | v
10 | ADD |  |  |  |  | 10 | [8 empty] | ADD | VDD | v
11 | PC_06 | GPIO3_6 | GPIO3_6 | U_TXD2 |  | 11 | PC_06 | [8 empty] | RS232/485 Seclect Pin | v |  | Pull-up = RS422/RS485 , Pull-down = TTL/RS232
12 | TEST |  |  |  |  | 12 | [6 empty] | TEST |  |  | TEST | v
13 | REGIN |  |  |  |  | 13 | [8 empty] | REGIN | REGIN | v
14 | LED0 | PHY Address[0] |  |  |  | 14 | [6 empty] | LED0 |  |  | LINK_LED | v
15 | PB_06 | DUP | GPIO2_6 |  |  | 15 | [6 empty] | PHY Address[1] |  |  | LED1 | v
16 | GND |  |  |  |  | 16 | [8 empty] | GND | VSS | v
17 | LED3 | PHY Address[3] |  |  |  | 17 | [6 empty] | LED3 |  |  | 100M_LED | v
18 | VDD_IO |  |  |  |  | 18 | [8 empty] | VDD_IO | VDD_IO | v
19 | PA_05 | SSEL0 | GPIO1_5 | SCL1 | PWM2/CAP2 | 19
20 | PA_06 | SCLK0 | GPIO1_6 | SDA1 |  | 20
21 | PA_07 | MISO0 | GPIO1_7 | U_CTS1 | PWM4/CAP4 | 21
22 | PA_08 | MOSI0 | GPIO1_8 | U_RTS1 | PWM5/CAP5 | 22
23 | PA_09 | SCL0 | GPIO1_9 | U_TXD1 | PWM6/CAP6 | 23 | [6 empty] | PA_09 |  |  | LED0 | v |  | MDI_LED0 신호 받는 Pin (LINK_LED)
24 | PA_10 | SDA0 | GPIO1_10 | U_RXD1 | PWM7/CAP7 | 24 | PA_10 | [5 empty] | PA_10 |  |  | PHY_LINK / UART0 DSR |  | v | 보통 PHY_Link Status Pin으로 사용, UART의 DSR로도 사용이 가능(SW로 설정)
25 | VSS_IO |  |  |  |  | 25 | [8 empty] | VSS_IO | VSS_IO | v
26 | RSTN |  |  |  |  | 26 | [6 empty] | RSTN |  |  | W7500P Reset | v |  | MCU Reset
27 | PA_00 | GPIO1_0 | GPIO1_0 | PWM6/CAP6 |  | 27
28 | PA_01 | GPIO1_1 | GPIO1_1 | PWM7/CAP7 |  | 28 | PA_01 | [5 empty] | PA_01 |  |  | HW_Trigger/UART 0 DTR/ TCP Connection |  | v | command 모드로 접속하기 위해 HW_Trigger 사용.(코드 초기에 확인) TCP Connection이 되면 나타내는 status pin. UART로 DTR로도 사용이 가능.(SW로 설정)
29 | PA_02 | GPIO1_2 | GPIO1_2 | CLKOUT |  | 29 | [7 empty] | PA_02 |  | WDI_ | v |  | External Watchdog IC CLK signal (W7500P CLK output)
30 | PA_03 | SWCLK | GPIO1_3 |  | PWM0/CAP0 | 30 | [7 empty] | JTCK/SWCLK |  | SWCLK |  | v | JTAG(SWD) CLK pin
31 | PA_04 | SWDIO | GPIO1_4 |  |  | 31 | [7 empty] | JTCK/SWDIO |  | SWDIO |  | v | JTAG(SWD) DATA pin
32 | ISET |  |  |  |  | 32 | [6 empty] | ISET |  |  | ISET | v
33 | GND |  |  |  |  | 33 | [8 empty] | GND | GND | v
34 | MDI_R_N |  |  |  |  | 34 |  |  |  |  | MDI_R_N |  |  |  |  | MDI_R_N |  | v | Differencial pair Ethernet signal (MDI)
35 | MDI_R_P |  |  |  |  | 35 |  |  |  |  | MDI_R_P |  |  |  |  | MDI_R_P |  | v | Differencial pair Ethernet signal (MDI)
36 | REGOUT |  |  |  |  | 36 | [8 empty] | REGOUT | REGOUT | v
37 | MDI_T_N |  |  |  |  | 37 |  |  |  |  | MDI_T_N |  |  |  |  | MDI_T_N |  | v | Differencial pair Ethernet signal (MDI)
38 | MDI_T_P |  |  |  |  | 38 |  |  |  |  | MDI_T_P |  |  |  |  | MDI_T_P |  | v | Differencial pair Ethernet signal (MDI)
39 | GND |  |  |  |  | 39 | [8 empty] | GND | A_GND | v
40 | VDD_IO |  |  |  |  | 40 | [8 empty] | VDD_IO | A_VDD | v
41 | PA_11 | U_CTS0 | GPIO1_11 | SSEL1 |  | 41 |  | U_CTS0 | U_CTS0 | U_CTS0 | [5 empty] | U_CTS0 |  | v
42 | PA_12 | U_RTS0 | GPIO1_12 | SCLK1 |  | 42 |  | U_RTS0 | U_RTS0 | U_RTS0 | [5 empty] | U_RTS0 |  | v | RS422: x / RS485: 485_DIR
43 | PA_13 | U_TXD0 | GPIO1_13 | MISO1 |  | 43 |  | U_TXD0 | U_TXD0 | U_TXD0 | [5 empty] | U_TXD0 |  | v | RS422: 422_TXD+,-
44 | PA_14 | U_RXD0 | GPIO1_14 | MOSI1 |  | 44 |  | U_RXD0 | U_RXD0 | U_RXD0 | [5 empty] | U_RXD0 |  | v | RS422: 422_RXD+,- / RS485: 485+,-
45 | PB_00 | SSEL1 | GPIO2_0 | U_CTS0 |  | 45
46 | PB_01 | SCLK1 | GPIO2_1 | U_RTS0 |  | 46
47 | PB_02 | MISO1 | GPIO2_2 | U_TXD0 |  | 47 | PB_02 | [8 empty] | STATUS_LED0 | v |  | PHY LINK indicate / status pin.
48 | PB_03 | MOSI1 | GPIO2_3 | U_RXD0 |  | 48 | PB_03 | [8 empty] | STATUS_LED1 | v |  | TCP Conncection indicate / status pin.
49 | GND |  |  |  |  | 49 | [8 empty] | GND | VSS_IO | v
50 | X1 |  |  |  |  | 50 | [7 empty] | OSC_IN |  | Crystal 12MHz(MCU) | v |  | 48Mhz MCU 동작 Clock
51 | X2 |  |  |  |  | 51 | [7 empty] | OSC_OUT |  | Crystal 12MHz(MCU) | v |  | 48Mhz MCU 동작 Clock
52 | BOOT |  |  |  |  | 52 | [7 empty] | BOOT |  | Boot Mode Pin |  | v | ISP mode 접속 pin
53 | PC_00 | U_CTS1 | GPIO3_0 | PWM0/CAP0 |  | 53
54 | PC_01 | U_RTS1 | GPIO3_1 |  |  | 54
55 | PC_02 | U_TXD1 | GPIO3_2 | PWM2/CAP2 |  | 55
56 | PC_03 | U_RXD1 | GPIO3_3 |  |  | 56
57 | PC_04 | SCL1 | GPIO3_4 | PWM4/CAP4 |  | 57 | [5 empty] | PC_04 |  |  |  | I2C_EEPROM_SCL | v |  | I2C CLK signal
58 | PC_05 | SDA1 | GPIO3_5 | PWM5/CAP5 |  | 58 | [5 empty] | PC_05 |  |  |  | I2C_EEPROM_SDA | v |  | I2C DATA signal
59 | X32IN | X32IN |  |  |  | 59
60 | X32OUT | X32OUT |  |  |  | 60
61 | VDD |  |  |  |  | 61 | [8 empty] | VDD | VDD | v
62 | GND |  |  |  |  | 62 | [8 empty] | GND | VSS | v
63 | XTAL_IN |  |  |  |  | 63 | [7 empty] | XTAL_IN |  | Crystal 25MHz(PHY) | v |  | PHY 동작 Clock
64 | XTAL_OUT |  |  |  |  | 64 | [7 empty] | XTAL_OUT |  | Crystal 25MHz(PHY) | v |  | PHY 동작 Clock
[18 empty] | Inside | 모듈 내부 Function
[18 empty] | Outside | 모듈 외부로 나가는 Function